## Sheet1
DC2026_Type1			rev4	05/22/26

Reference	Qty	Value	DigiKey	Description	100s	extended
BT1	1	3v 2032	36-106-ND	HOLDER COIN 20MM PC PIN	$0.670	$0.670
D1,D2	2	LED	732-5016-ND	LED 5mm Round T/H	$0.122	$0.245
J1	1	SAO-2x3	732-5394-ND	CONN HEADER VERT 6POS 2.54MM	$0.470	$0.470
R1,R2,R3	3	91	CF14JT91R0CT-ND	RES 91 OHM 5% 1/4W AXIAL	$0.014	$0.043
B1	1	CR2032	490-18646-ND	LITHIUM 3V COIN 20MM	$0.293	$0.293
PCB	1			1.6” dia PCB 2.56 sq”		$0.000
					total	$1.720

DC2026_Type2		rev 2	05/22/26

Reference	Qty	Value	Digi-Key	Description	100	extended
D1,D2,D3,D4,D5,D6	6	LED	754-1173-1-ND	LED RED CLR CHIP SMD BOTTOM ENT	0.1073	$0.64
J1	1	Conn_01x03	SAM10790-ND	CONN HEADER SMD R/A 3POS 2.54MM	0.3000	$0.30
J2	1	SAO-2x3	732-5394-ND	CONN HEADER VERT 6POS 2.54MM	0.4700	$0.47
J4	1	Conn_01x06	SAM15897-ND	CONN HEADER SMD R/A 6POS 2.54MM	0.7350	$0.74
R1,R2,R3	3	68	RMCF1206JT68R0CT-ND	RES 68 OHM 5% 1/4W 1206	0.0081	$0.02
U1	1	ATtiny814-SS	ATTINY814-SSNRCT-ND	IC MCU 8BIT 8KB FLASH 14SOIC	0.6700	$0.67
B1	1	AAA 2x	36-2468-ND	Battery Holder AAA 2 Cell		$0.00
BatteryA	2	AAA	P645-ND	BATTERY ALKALINE 1.5V AAA		$0.00
BT1	1	2032	36-106-ND	HOLDER COIN 20MM PC PIN	0.6500	$0.65
B1	1	CR2032	490-18646-ND	LITHIUM 3V COIN 20MM	0.2929	$0.29
PCB	1	~	~	Printed Circuit Board 2.5” dia
						$3.79

DC2026_Type3			rev3	4-14-2026

Reference	Qty	Value	DigiKey	Description	per 100	Extended
BZ1	1	PS1240P02BT	445-2525-1-ND	BUZZER PIEZO 3V 12.2MM TH	0.3527	$0.35
C1	1	0.1 uF	BC1084CT-ND	CAP CER 0.1UF 50V X7R RADIAL	0.0948	$0.09
C2	1	10uF	1189-2322-ND	CAP ALUM 10UF 20% 50V RADIAL TH	0.1141	$0.11
D1	1	SFH 4545	475-SFH4545-ND	EMITTER IR 950NM 100MA RADIAL	0.3861	$0.39
DL1,DL2	2	LSHD-5503	160-1576-5-ND	7SEG 0.56" SGL RED 10DIP	0.7062	$1.41
J1	1	USB4125	USB4125-GF-A-0190	CONN RCPT TYPE C 6P SMD RA	0.4290	$0.43
J2	1	Conn_01x08	2057-PH1RB-08-UA-ND	CONN HEADER R/A 8POS 2.54MM	0.1630	$0.16
J3	1	Conn_01x06	2057-PH1RB-06-UA-ND	CONN HEADER R/A 6POS 2.54MM	0.1250	$0.13
J4	1	SAO-2x3	732-5394-ND	CONN HEADER VERT 6POS 2.54MM	0.4700	$0.47
J5	1	Conn_01x04	S7002-ND	CONN HDR 4POS 0.1 TIN PCB	0.2656	$0.27
J7	1	Conn_01x02	952-2262-ND	CONN HEADER VERT 2POS 2.54MM	0.0669	$0.07
Q1,Q2,Q3	3	2N3904	4878-2N3904CT-ND	TRANS NPN 40V 0.2A TO-92	0.0512	$0.15
R1	1	10k	CF14JT10K0CT-ND	RES 10K OHM 5% 1/4W AXIAL	0.0142	$0.01
R2,R12,R13	3	2k	CF14JT2K00CT-ND	RES 2K OHM 5% 1/4W AXIAL	0.0142	$0.04
R3	1	15	CF14JT15R0CT-ND	RES 15 OHM 5% 1/4W AXIAL	0.0169	$0.02
R4,R5,R6,R7,R8,R9,R10,R11,R14,R15,R16	11	150	CF14JT150RCT-ND	RES 150 OHM 5% 1/4W AXIAL	0.0142	$0.16
U1	1	MCP1700x-120xxTO	MCP1700-3302E/TO-ND	IC REG LINEAR 3.3V 250MA TO92-3	0.3700	$0.37
U3	1	TSOP38238	751-1227-ND	SENSOR REMOTE REC 38.0KHZ 45M	0.5691	$0.57
U4	1	AVR128DA28x-xSP	150-AVR128DA28-I/SP-ND	8BIT 128KB FLASH 28SPDIP	2.6800	$2.68
JP1	1	Jumper	732-2678-ND	JUMPER W/TEST PNT 1X2PINS 2.54MM	0.2420	$0.24
PCB	1	DC2026_Type3		9.87 sq”
					Total (less PCB)	$8.12